## Speeduino_base
Id	Designator	Package	Quantity	value
1	Q11,Q15,Q21,Q20,Q19,Q10,Q16,Q14,Q13,Q18,Q17	SOT223	11	BSP78
2	C11,C4,C28,C8,C24,C17,C27,C14,C16,C20,C3,C23	C0603	12	220nf
3	U10,U9,U8,U7	SO-8_3.9x4.9mm_P1.27mm	4	MIC4427
4	JP16,JP18,JP7,JP6,JP3,JP2,JP10,JP9,JP5,JP8	SolderJumper-3_P1.3mm_Bridged12_Pad1.0x1.5mm	10	SolderJumper_3_Bridged12
5	J3	Proto_area	1	ProtoArea
6	U2	TO-220-3_Horizontal_TabUp	1	LM78M05_TO220
7	D39,D45,D44,D43,D40,D36,D35,D33	D_SOD-323	8	D_Schottky_Small
8	R54,R53,R52,R51,R48,R43,R40,R39,R78,R84,R76,R83,R85,R56,R34,R67	R0603	16	100R
9	D48,D47,D46,D42,D41,D38,D37,D34	D_SOT-23_ANK	8	BZX84C56
10	R81,R90,R5,R92,R91,R80,R79,R16,R87,R59,R82,R89,R86,R88,R36,R11,R13,R14,R19,R12,R15,R66	R0603	22	10k
11	Q12,Q1,Q7,Q6	SOT-23	4	AO3400
12	D29,D28,D27,D26,D18,D13	LED-0603	6	YEL
13	C18,C12	CP_Elec_6.3x7.7	2	470uF 6.3V
14	U$1	WIRELESS-BLUETOOTH-HC-05	1	WIRELESS-BLUETOOTH-HC-05
15	C30,C32,C31,C29,C1,C2,C26,C9,C21,C25,C10,C13,C22,C19	C0603	14	100nf
16	R23,R41,R77,R50,R55,R49,R27,R24,R60,R33,R37,R61,R6,R4	R0603	14	470R
17	R3,R68,R69,R18,R8,R38,R7,R17,R65,R32,R35,R21	R0603	12	1k
18	R30	R0603	1	1k8
19	R31,R22,R42,R57,R1	R0603	5	2k49
20	R20	R0603	1	0R0
21	D8	D_MiniMELF_Handsoldering	1	Zener 5.1V
22	D32,D31,D30,D20,D14,D4	D_SMA	6	1N4007
23	U6	SOIC-16_4.55x10.3mm_P1.27mm	1	MAX3232
24	U5	SO-8_5.3x6.2mm_P1.27mm	1	TJA1050
25	U3	SOT-23	1	TL431DBZ
26	R74	R0603	1	120R
27	JP13	SolderJumper-2_P1.3mm_Bridged_Pad1.0x1.5mm	1	Jumper_NC_Small
28	J2	PinHeader_2x04_P2.54mm_Vertical	1	Conn_02x04_Odd_Even
29	F1,F2	R_1812_4532Metric_Pad1.30x3.40mm_HandSolder	2	PPTC 16V2A
30	J1	PinHeader_1x06_P2.54mm_Vertical	1	Conn_01x06_Male
31	U4	Molex_48	1	molex_48pin
32	JP12,JP11	2X24	2	PINHD-2X24
33	C7,C5	C0603	2	1nf
34	D19,D23,D22,D15,D1,D7,D9,D10,D12,D17,D16,D21,D5,D11,D3,D2	SOT23	16	BAT54S
35	D6	D_MiniMELF_Handsoldering	1	Zener 3.6V
36	U1	21-0055H_16	1	MAX9926UAEE+
37	A1	Pololu_Breakout-16_15.2x20.3mm	1	Pololu_Breakout_DRV8825
38	R2	RV_Disc_D12mm_W3.9mm_P7.5mm	1	VARISTOR-18V
39	R75	R0603	1	220R
40	JP15,JP14	PinHeader_1x02_P2.54mm_Vertical	2	Jumper_NO_Small
41	R45	R0603	1	5k1
42	R44	R0603	1	33k
43	R25,R9,R28,R46	R0603	4	4k7
44	R26,R10,R29,R47	R0603	4	9k1
45	JP4,JP1	SolderJumper-2_P1.3mm_Open_Pad1.0x1.5mm	2	Jumper_NO_Small
46	C15,C6	C1206	2	10uf